## F27 Single Engine Ceiling Chart
Flight Level | 3000 | 4000 | 5000 | 6000 | 7000 | 8000 | 9000 | 10000 | 11000 | 12000 | F27 EMERGENCY CHECKLIST
ISA Temp | +9 | +7 | +5 | +3 | +1 | -1 | -3 | -5 | -7 | -9
Flight Level | 13000 | 14000 | 15000 | 16000 | 17000 | 18000 | 19000 | 20000 | 21000 | 22000 | Lbs | 10 | 20 | 30 | 40 | 50 | 60 | 70 | 80 | 90 | 100
ISA Temp | -11 | -13 | -15 | -17 | -19 | -21 | -23 | -25 | -27 | -29 | Kgs | 4.5455 | 9.0909 | 13.6364 | 18.1818 | 22.7273 | 27.2727 | 31.8182 | 36.3636 | 40.9091 | 45.4545
[11 empty] | Lbs | 100 | 200 | 300 | 400 | 500 | 600 | 700 | 800 | 900 | 1000
MAX SINGLE ENGINE CEILING --- MAX CONTINOUS POWER RPM 15000 TGT 850 deg C | [10 empty] | Kgs | 45.4545 | 90.9091 | 136.3636 | 181.8182 | 227.2727 | 272.7273 | 318.1818 | 363.6364 | 409.0909 | 454.5455
Weight | -13: Height (Ft) ------ Pressure Altitude (Ft) | Lbs | 1100 | 1200 | 1300 | 1400 | 1500 | 1600 | 1700 | 1800 | 1900 | 2000
Kgs | Lbs | ISA-35 | ISA-30 | ISA-20 | ISA-10 | ISA | ISA+10 | ISA+20 | ISA+30 | ISA+35 | Kgs | 500 | 545.4545 | 590.9091 | 636.3636 | 681.8182 | 727.2727 | 772.7273 | 818.1818 | 863.6364 | 909.0909
13182 | 29000 |  |  | 19000 | 19700 | 20400 | 19500 | 17400 | 15200 | 13800 | Lbs | 2100 | 2200 | 2300 | 2400 | 2500 | 2600 | 2700 | 2800 | 2900 | 3000
13636 | 30000 |  |  | 18100 | 18800 | 19400 | 18400 | 16300 | 14000 | 12400 | Kgs | 954.5455 | 1000 | 1045.4545 | 1090.9091 | 1136.3636 | 1181.8182 | 1227.2727 | 1272.7273 | 1318.1818 | 1363.6364
14091 | 31000 |  |  | 17200 | 17800 | 18400 | 17400 | 15200 | 12800 | 11200 | Lbs | 3100 | 3200 | 3300 | 3400 | 3500 | 3600 | 3700 | 3800 | 3900 | 4000
14545 | 32000 |  |  | 16300 | 16900 | 17400 | 16300 | 14100 | 11600 | 10000 | Kgs | 1409.0909 | 1454.5455 | 1500 | 1545.4545 | 1590.9091 | 1636.3636 | 1681.8182 | 1727.2727 | 1772.7273 | 1818.1818
15000 | 33000 |  | 14800 | 15400 | 16000 | 16500 | 15300 | 13000 | 10500 | 8800 | Lbs | 4100 | 4200 | 4300 | 4400 | 4500 | 4600 | 4700 | 4800 | 4900 | 5000
15454 | 34000 |  | 14000 | 14600 | 15100 | 15500 | 14200 | 12300 | 9300 | 7500 | Kgs | 1863.6364 | 1909.0909 | 1954.5455 | 2000 | 2045.4545 | 2090.9091 | 2136.3636 | 2181.8182 | 2227.2727 | 2272.7273
15909 | 35000 | 12900 | 13200 | 13700 | 14100 | 14500 | 13200 | 11200 | 8100 | 6200 | Lbs | 5100 | 5200 | 5300 | 5400 | 5500 | 5600 | 5700 | 5800 | 5900 | 6000
16363 | 36000 | 12200 | 12400 | 12800 | 13200 | 13600 | 12200 | 10000 | 7000 | 5000 | Kgs | 2318.1818 | 2363.6364 | 2409.0909 | 2454.5455 | 2500 | 2545.4545 | 2590.9091 | 2636.3636 | 2681.8182 | 2727.2727
16818 | 37000 | 11400 | 11600 | 12000 | 12300 | 12600 | 11200 | 9000 | 5800 | 3800 | Lbs | 6100 | 6200 | 6300 | 6400 | 6500 | 6600 | 6700 | 6800 | 6900 | 7000
17273 | 38000 | 10600 | 10800 | 11200 | 11400 | 11600 | 10200 | 8000 | 4600 | 2600 | Kgs | 2772.7273 | 2818.1818 | 2863.6364 | 2909.0909 | 2954.5455 | 3000 | 3045.4545 | 3090.9091 | 3136.3636 | 3181.8182
17727 | 39000 | 9800 | 10000 | 10300 | 10500 | 10600 | 9300 | 6900 | 3400 | 1300 | Lbs | 7100 | 7200 | 7300 | 7400 | 6600 | 7600 | 7700 | 7800 | 7900 | 8000
18182 | 40000 | 9000 | 9200 | 9400 | 9600 | 9600 | 8300 | 5800 | 2200 |  | Kgs | 3227.2727 | 3272.7273 | 3318.1818 | 3363.6364 | 3000 | 3454.5455 | 3500 | 3545.4545 | 3590.9091 | 3636.3636
18636 | 41000 | 8200 | 8300 | 8500 | 8600 | 8600 | 7500 | 4700 | 1000 |  | Lbs | 8100 | 8200 | 8300 | 8400 | 6700 | 8600 | 8700 | 8800 | 8900 | 9000
19091 | 42000 | 7400 | 7500 | 7600 | 7700 | 7600 | 6900 | 3600 |  |  | Kgs | 3681.8182 | 3727.2727 | 3772.7273 | 3818.1818 | 3045.4545 | 3909.0909 | 3954.5455 | 4000 | 4045.4545 | 4090.9091